## Sheet1
政府采购电子交易项目代理机构软硬件配置推荐清单
一、说明 本推荐清单的设备参数为推荐配置，代理机构准备时请根据实际情况，原则上应不低于该推荐参数。 二、注意事项 （一）代理机构开评标室单独配置100M以上电信光纤专用宽带，保证电子交易平台计算机能登录互联网。 （二）开评标所配计算机需安装WIN7及以上64位系统操作系统，安装谷歌浏览器，云南CA最新驱动，解压软件，office2013及以上办公软件或WPS office 2019及以上办公软件，PDF文件阅读器，并独立配置有摄像头、头戴式耳麦。不得安装微信、QQ等与评标无关的即时通信软件。 （三）清单中“标配”设备为最基础的电子标设备要求，请政府采购代理机构按清单要求必须配置；未标注“标配”的设备，为可视化监管衍生要求，建议各代理机构可根据自身情况按需配置。 （四）建议各政府采购代理机构尽快办理升级CA，实现在线制作、发送中标通知书。
序号 | 用途分类 | 产品类别 | 技术规格（供参考） | 产品用途 | 配置要求 | 备注
1 | 开评标专用电脑 | 台式电脑 | 处理器：≥i5-9500；内存：≥8G；硬盘：≥1TB；显示器：≥19.5WLED；win7以上64位系统。 | 开评标专用电脑 | 标配 | 每个评标室至少5台及以上台式电脑，每个开标室1台台式电脑（可利旧）
2 |  | 电脑摄像头 | 视像解像度（分辨率）：≥1024 x 768；最大帧数：≥30帧。 | 电脑配套摄像头
3 |  | 头戴式耳麦 | 输入阻抗：≥20 欧姆；耳机灵敏度：≥115dB /-3dB；麦克风灵敏度：≥-42dBV/Pa /- 3dB；耳机麦克风频率响应：≥20Hz - 20kHz；耳机麦克风频率响应：≥100Hz - 16kHz。 | 电脑配套耳麦
4 |  | 还原精灵 | 提供日常电脑使用过程中的初始化还原功能，提高电脑使用稳定性。 | 电脑配套软件 | 选配
5 | 开评标室大屏显示设备 | 电视设备 | 屏幕：≥65寸LED；CPU：≥Cortex A73 双核；CPU核数：双核及以上；存储内存：≥8GB；运行内存:≥1GB。 | 开评标专用电视 | 选配 | 可根据实际情况配置电视设备或投影设备
6 |  | 投影设备 | 影亮度 ：≥3300流明；标准分辨率 ：≥1024×768；投影对比度 ：≥16000:1；投影距离 ：≥0.9-10.9米。 | 开评标专用投影设备（含投影幕布）
7 | 开评标室监控设备 | 广角网络摄像头 | 分辨率：≥400万 最小照度:≥ 0.07Lux @(F1.2,AGC ON) ,0 Lux with IR；0.19 Lux @(F2.0,AGC ON), 0 Lux with IR 镜头:≥ 4mm；调整角度: 水平:0°~360°；垂直:0°~ 75°；旋转:0°~360°；宽动态范围:≥ 120dB | 视频摄录专用广角摄像头 | 标配 | 每个开/评标室至少2路摄像头，实现无死角监控（原有摄像头满足分辨率、联网、兼容性要求可利旧）
8 |  | 拾音器 | 全向监控拾音器； 拾音范围：≥70平方米； 音频传输距离：≥3000米； 灵敏度：≥-34dB；信噪比：≥60dB。 | 声音拾取、放大专用设备 | 标配 | 建议每个开/评标室配置2个，可利旧
9 |  | 硬盘录像机 | 输入/输出带宽：≥320/256Mbps； ≥32路H.265、H.264混合接入； ≥2个HDMI，≥2个VGA，HDMI+VGA组内同源； 支持硬盘热插拔； 支持RAID0、1、5、6、10、50、60、JBOD，支持全局热备盘； 支持16×1080P解码； 支持H.265、H.264、SVAC混合解码； ≥2个千兆网口； ≥2个USB2.0接口、2个USB3.0接口； ≥1个eSATA接口。 | 视频、声音信息归集的中控设备 | 标配 | 可多个开评标室共用1台
10 |  | 希捷监控级硬盘 | 3.5 HDD：≥8TB,≥7200RPM, ≥256MB, SATA 6Gb/s | 本地存储设备 | 标配 | 按需配备，不少于2块
11 |  | 云直播系统 | 1个直播间可用于1个监控点位的直播开启，直播间的实际需求数量应与开启的直播监控点位一一对应； 2、支持监控摄像头(支持IPC/NVR)一键开启直播； 3、不限制直播流量； | 用于开评标环节采用视频监控+云直播的方式，实现可视化远程异地开评标，给用户提供直播和云录像，实现线上评标、评审专家与投标人进行互动问答、监管实时观看评标环节等功能 | 标配 | 按接入摄像头的数量进行配备
12 | 云存储 | 桌面监控存储 | 实时记录开评标过程中操作界面操作，全流程存储。按100个项目，平均每个项目5个专家，每个专家4小时录制，每小时产生1G流量，选购具体的存储空间。 | 桌面监控 | 选配 | 支持专家评标实时录屏时标配，按需配置
13 |  | 云直播存储 | 根据实际开评标室摄像头数量进行配备，可参考每路摄像头每个工作日开启8小时，每年250个工作日，每小时1G存储，选购具体的存储空间。 | 开评标室整体监控的云端存储设备 | 选配 | 支持在线回看时标配，按需配备
14 |  | 云会议存储 | 实时在线直播涉及的视频、语音存储，按100个项目,平均每个项目在线6个用户，每个用户4小时录制，每小时产生1G流量，选购具体的存储空间。 | 在线视频询标、讲标系统刻录与存储服务 | 选配 | 支持远程询标、讲标时标配，按需配置
15 | 交换机 | 交换机 | 广角摄像头供电，可多路共用。 | POE供电 | 标配 | 可多个摄像头共用
16 | 数字认证 | 云南CA | 临时云南CA，可应急提供专家使用。 | 紧急情况下的专家临时CA使用 | 选配 | 按需配置1个或多个